## Daten1
KBOB Umweltbelastungspunkte UBP 2016 Systemrechner | [9 empty] | Systemaufbau 1 |  |  |  |  | Systemaufbau 2
|  |  | UBP | [6 empty] | Dampfbremse | [5 empty] | Dampfbremse
|  |  | Total | [8 empty] | 1
|  |  | pro kg | Produkte | kg/m² | UBP/m²
Dichtungsbahnen und Schutzfolien | [9 empty] | Wärmedämmung |  |  | Dicke in mm |  |  | Wärmedämmung |  |  | Dicke in mm
|  |  |  | Dampfbremsen | [7 empty] | 8 |  | 1
Dampfbremse bituminös | Masse | kg | 3100 | bituminös EVA 35 | 4.5 | 13950
|  |  |  | bituminös EP5 | 6.3 | 19530 |  |  |  | Dichtungsbahn | [5 empty] | Dichtungsbahn
|  |  |  | bituminös Alu TS | 3 | 9300 | [5 empty] | 2
Dampfbremse Polyethylen (PE) | Masse | kg | 3600 | Sarnavap 1000E | 0.195 | 702
|  |  |  | Sarnavap 2000E | 0.22 | 792
|  |  |  | sans |  | 0 | [6 empty] | UBP/m² | UBP/1000 m² |  |  |  |  | UBP/m² | UBP/1000 m²
|  |  |  | Dichtungsbahnen | [5 empty] | Dampfbremse | bitumineux EVA 35 |  | 13950 | 13950000 |  | Dampfbremse | bitumineux EVA 35 |  | 13950 | 13950000
Dichtungsbahn TPO | Masse | kg | 4430 | SikaRoof AT-15 | 1.65 | 7309.5 |  |  |  | Wärmedämmung | S-Therm Plus 160 mm |  | 20720 | 20720000 |  | Wärmedämmung | Polyurethan 160 mm |  | 31824 | 31824000
|  |  |  | SikaRoof AT-18 | 2 | 8860 |  |  |  | Abdichtung | Sarnafil TG 66-18 |  | 7974 | 7974000 |  | Abdichtung | bitumineux 2 lagig 3/5 |  | 26622 | 26622000
|  |  |  | SikaRoof AT-20 | 2.2 | 9746
Dichtungsbahn bituminös | Masse | kg | 2610 | Sarnafil TG 66-15 | 1.5 | 6645 |  |  |  | Systemaufbau 1 |  |  | 42644 | 42644000 |  | Systemaufbau 2 |  |  | 72396 | 72396000
|  |  |  | Sarnafil TG 66-18 | 1.8 | 7974 | [7 empty] | Dicken
Dichtungsbahn Gummi (EPDM) | Masse | kg | 4930 | Sarnafil TG 66-20 | 2 | 8860 |  |  |  | bitumineux EVA 35 |  |  | S-Therm Roof / S-Therm Plus | 50 |  |  |  |  | SikaRoof AT-15
Kraftpapier | Masse | kg | 3040 | Bituminös 2 lagig 3 et 5 mm | 10.2 | 26622 |  |  |  | bitumineux EP5 |  |  | Polyurethan PU | 60 |  |  |  |  | SikaRoof AT-18
Polyethylenfolie (PE) | Masse | kg | 3600 | Bituminös 2 lagig 3 et 4 mm | 8.7 | 22707 |  |  |  | bitumineux Alu TS |  |  | Steinwolle 120 kg/m³ | 80 |  |  |  |  | SikaRoof AT-20
Polyethylenvlies (PE) | Masse | kg | 3650 | Bituminös 3 et 5 mm + KDB 1.2 | 10.2 | 53058 |  |  |  | Sarnavap 1000E |  |  | Polystyrol extrudiert | 100 |  |  |  |  | Sarnafil TG 66-15
|  |  |  | Bituminös 3 et 4 mm + KDB 1.2 | 8.7 | 45753 |  |  |  | Sarnavap 2000E |  |  | Schaumglas | 120 |  |  |  |  | Sarnafil TG 66-18
Sarnafil TG 37-12 | Masse | kg |  | EPDM 1.50 mm | 1.9 | 9367 |  |  |  | sans |  |  | Korkplatten 150 kg/m³ | 140 |  |  |  |  | Sarnafil TG 66-20
|  |  |  | EPDM 1.80 mm | 2.3 | 11339 | [7 empty] | 160 |  |  |  |  | Bituminös 2 lagig 3 et 5 mm
[14 empty] | 180 |  |  |  |  | Bituminös 2 lagig 3 et 4 mm
|  |  |  | Kein Wurzelschutz nötig | [9 empty] | 200 |  |  |  |  | Bituminös 3 et 5 mm + KDB 1.2
Wärmedämmstoffe |  |  |  | mit Wurzelschutz TPO 1.20 mm | [14 empty] | Bituminös 3 et 4 mm + KDB 1.2
Glaswolle | Masse | kg | 1690 | Produkte | kg/m² | UBP/m² | Dicke |  | kg/m³ | Systemvergleich | [8 empty] | EPDM 1.50 mm
[16 empty] | Systemaufbau 2 |  |  | EPDM 1.80 mm
Korkplatte | Masse | kg | 1690 | Wärmedämmstoffe | [5 empty] | Systemaufbau 1
|  |  |  | Korkplatten 150 kg/m³ | 7.5 | 12675 | 50 | mm | 150
|  |  |  | Korkplatten 150 kg/m³ | 9 | 15210 | 60 | mm
|  |  |  | Korkplatten 150 kg/m³ | 12 | 20280 | 80 | mm
Phenolharz (PF) | Masse | kg | 6490 | Korkplatten 150 kg/m³ | 15 | 25350 | 100 | mm
Polystyrol expandiert (EPS) | Masse | kg | 5180
|  |  |  | S-Therm Roof / S-Therm Plus | 1.5 | 7770 | 60 | mm | 25
|  |  |  | S-Therm Roof / S-Therm Plus | 2 | 10360 | 80 | mm
|  |  |  | S-Therm Roof / S-Therm Plus | 2.5 | 12950 | 100 | mm
|  |  |  | S-Therm Roof / S-Therm Plus | 3 | 15540 | 120 | mm
|  |  |  | S-Therm Roof / S-Therm Plus | 3.5 | 18130 | 140 | mm
|  |  |  | S-Therm Roof / S-Therm Plus | 4 | 20720 | 160 | mm |  |  |  |  | 13950000 |  |  |  | Dampfbremse |  |  | 13950000
|  |  |  | S-Therm Roof / S-Therm Plus | 4.5 | 23310 | 180 | mm |  | Dampfbremse | bituminös EVA 35 |  | 20720000 |  |  |  | Wärmedämmung |  |  | 31824000
|  |  |  | S-Therm Roof / S-Therm Plus | 5 | 25900 | 200 | mm |  | Wärmedämmung | S-Therm Roof/Plus |  | 7974000 |  |  |  | Abdichtung |  |  | 26622000
|  |  |  | S-Therm Roof / S-Therm Plus | 5.5 | 28490 | 220 | mm |  | Abdichtung | Sarnafil TG 66-18 | [6 empty] | bitumineux EVA 35
|  |  |  | S-Therm Roof / S-Therm Plus | 6 | 31080 | 240 | mm |  |  |  | UBP/1000 m² | 42644000 |  |  |  |  | Polyurethan |  | 72396000
|  |  |  | S-Therm Roof / S-Therm Plus | 6.5 | 33670 | 260 | mm | [9 empty] | Bitumen 2lagig 3/5
|  |  |  | S-Therm Roof / S-Therm Plus | 7 | 36260 | 280 | mm | [5 empty] | Mehrbelastung Systemaufbau
|  |  |  | S-Therm Roof / S-Therm Plus | 7.5 | 38850 | 300 | mm |  |  |  | UBP/km | [6 empty] | UBP/1000 m²
Polystyrol extrudiert (XPS) | Masse | kg | 10800 | [6 empty] | Dieseauto | 239 |  |  |  | ist gleich gross wie eine Dieselautofahrt von
|  |  |  | Polystyrol extrudiert | 1.8 | 19440 | 60 | mm | 30 |  |  |  | Systemaufbau 2 |  |  | 124485.3556 |  | 2
|  |  |  | Polystyrol extrudiert | 2.4 | 25920 | 80 | mm |  | Systemaufbau 1 |  |  | 302912.1339 | km
|  |  |  | Polystyrol extrudiert | 3 | 32400 | 100 | mm |  | 178426.7782 | km
|  |  |  | Polystyrol extrudiert | 3.6 | 38880 | 120 | mm | [9 empty] | km
|  |  |  | Polystyrol extrudiert | 4.2 | 45360 | 140 | mm
|  |  |  | Polystyrol extrudiert | 4.8 | 51840 | 160 | mm
|  |  |  | Polystyrol extrudiert | 5.4 | 58320 | 180 | mm
|  |  |  | Polystyrol extrudiert | 6 | 64800 | 200 | mm
|  |  |  | Polystyrol extrudiert | 6.6 | 71280 | 220 | mm
|  |  |  | Polystyrol extrudiert | 7.2 | 77760 | 240 | mm
|  |  |  | Polystyrol extrudiert | 7.8 | 84240 | 260 | mm
|  |  |  | Polystyrol extrudiert | 8.4 | 90720 | 280 | mm
|  |  |  | Polystyrol extrudiert | 9 | 97200 | 300 | mm
kg/m³
Polyurethan MV | Masse | kg | 6630 | Produkte | kg/m² | UBP/m² | Dicke |  | 30
|  |  |  | Polyurethan PU MV | 1.5 | 9945 | 50 | mm
|  |  |  | Polyurethan PU MV | 1.8 | 11934 | 60 | mm
|  |  |  | Polyurethan PU MV | 2.4 | 15912 | 80 | mm
|  |  |  | Polyurethan PU MV | 3 | 19890 | 100 | mm
|  |  |  | Polyurethan PU MV | 3.6 | 23868 | 120 | mm
|  |  |  | Polyurethan PU MV | 4.2 | 27846 | 140 | mm
|  |  |  | Polyurethan PU MV | 4.8 | 31824 | 160 | mm
|  |  |  | Polyurethan PU MV | 5.4 | 35802 | 180 | mm
|  |  |  | Polyurethan PU MV | 6 | 39780 | 200 | mm
|  |  |  | Polyurethan PU MV | 6.6 | 43758 | 220 | mm
|  |  |  | Polyurethan PU MV | 7.2 | 47736 | 240 | mm
|  |  |  | Polyurethan PU MV | 7.8 | 51714 | 260 | mm
|  |  |  | Polyurethan PU MV | 8.4 | 55692 | 280 | mm
|  |  |  | Polyurethan PU MV | 9 | 59670 | 300 | mm
Polyurethan Alu | Masse | kg | 6630
|  |  |  | Polyurethan PU Alu | 1.5 | 9945 | 50 | mm | 30
|  |  |  | Polyurethan PU Alu | 1.8 | 11934 | 60 | mm
|  |  |  | Polyurethan PU Alu | 2.4 | 15912 | 80 | mm
|  |  |  | Polyurethan PU Alu | 3 | 19890 | 100 | mm
|  |  |  | Polyurethan PU Alu | 3.6 | 23868 | 120 | mm
|  |  |  | Polyurethan PU Alu | 4.2 | 27846 | 140 | mm
|  |  |  | Polyurethan PU Alu | 4.8 | 31824 | 160 | mm
|  |  |  | Polyurethan PU Alu | 5.4 | 35802 | 180 | mm
|  |  |  | Polyurethan PU Alu | 6 | 39780 | 200 | mm
|  |  |  | Polyurethan PU Alu | 6.6 | 43758 | 220 | mm
|  |  |  | Polyurethan PU Alu | 7.2 | 47736 | 240 | mm
|  |  |  | Polyurethan PU Alu | 7.8 | 51714 | 260 | mm
|  |  |  | Polyurethan PU Alu | 8.4 | 55692 | 280 | mm
|  |  |  | Polyurethan PU Alu | 9 | 59670 | 300 | mm
Puren novoPIR 021 | Masse | kg | 6630
|  |  |  | Puren novoPIR 021 | 1.8 | 11934 | 60 | mm | 30
|  |  |  | Puren novoPIR 021 | 2.4 | 15912 | 80 | mm
|  |  |  | Puren novoPIR 021 | 3 | 19890 | 100 | mm
|  |  |  | Puren novoPIR 021 | 3.6 | 23868 | 120 | mm
|  |  |  | Puren novoPIR 021 | 4.2 | 27846 | 140 | mm
|  |  |  | Puren novoPIR 021 | 4.8 | 31824 | 160 | mm
|  |  |  | Puren novoPIR 021 | 5.4 | 35802 | 180 | mm
|  |  |  | Puren novoPIR 021 | 6 | 39780 | 200 | mm
|  |  |  | Puren novoPIR 021 | 6.6 | 43758 | 220 | mm
|  |  |  | Puren novoPIR 021 | 7.2 | 47736 | 240 | mm
|  |  |  | Puren novoPIR 021 | 7.8 | 51714 | 260 | mm
|  |  |  | Puren novoPIR 021 | 8.4 | 55692 | 280 | mm
|  |  |  | Puren novoPIR 021 | 9 | 59670 | 300 | mm
Schaumglas | Masse | kg | 1040
|  |  |  | Schaumglas | 6.9 | 7176 | 60 | mm | 115
|  |  |  | Schaumglas | 9.2 | 9568 | 80 | mm
|  |  |  | Schaumglas | 11.5 | 11960 | 100 | mm
|  |  |  | Schaumglas | 13.8 | 14352 | 120 | mm
|  |  |  | Schaumglas | 16.1 | 16744 | 140 | mm
|  |  |  | Schaumglas | 18.4 | 19136 | 160 | mm
|  |  |  | Schaumglas | 20.7 | 21528 | 180 | mm
|  |  |  | Schaumglas | 23 | 23920 | 200 | mm
|  |  |  | Schaumglas | 25.3 | 26312 | 220 | mm
|  |  |  | Schaumglas | 27.6 | 28704 | 240 | mm
|  |  |  | Schaumglas | 29.9 | 31096 | 260 | mm
|  |  |  | Schaumglas | 32.2 | 33488 | 280 | mm
|  |  |  | Schaumglas | 34.5 | 35880 | 300 | mm
Steinwolle | Masse | kg | 1140
|  |  |  | Steinwolle 120 kg/m³ | 7.2 | 8208 | 60 | mm | 120
|  |  |  | Steinwolle 120 kg/m³ | 9.6 | 10944 | 80 | mm
|  |  |  | Steinwolle 120 kg/m³ | 12 | 13680 | 100 | mm
|  |  |  | Steinwolle 120 kg/m³ | 14.4 | 16416 | 120 | mm
|  |  |  | Steinwolle 120 kg/m³ | 16.8 | 19152 | 140 | mm
|  |  |  | Steinwolle 120 kg/m³ | 19.2 | 21888 | 160 | mm
|  |  |  | Steinwolle 120 kg/m³ | 21.6 | 24624 | 180 | mm
|  |  |  | Steinwolle 120 kg/m³ | 24 | 27360 | 200 | mm
|  |  |  | Steinwolle 120 kg/m³ | 26.4 | 30096 | 220 | mm
|  |  |  | Steinwolle 120 kg/m³ | 28.8 | 32832 | 240 | mm
|  |  |  | Steinwolle 120 kg/m³ | 31.2 | 35568 | 260 | mm
|  |  |  | Steinwolle 120 kg/m³ | 33.6 | 38304 | 280 | mm
|  |  |  | Steinwolle 120 kg/m³ | 36 | 41040 | 300 | mm
|  |  |  | sans | 0 | 0 | 0 | mm
2-lagige Verlegung!

## Daten2
KBOB Umweltbelastungspunkte UBP 2016 Systemrechner | [9 empty] | Systemaufbau 1 |  |  |  |  | Systemaufbau 2
|  |  | UBP | [6 empty] | Dampfbremse | [5 empty] | Dampfbremse
|  |  | Total | [8 empty] | 1
|  |  | pro kg | Produkte | kg/m² | UBP/m²
Dichtungsbahnen und Schutzfolien | [9 empty] | Wärmedämmung |  |  | Dicke in mm |  |  | Wärmedämmung |  |  | Dicke in mm
|  |  |  | Dampfbremsen | [7 empty] | 47 |  | 1
Dampfbremse bituminös | Masse | kg | 3100 | bituminös EVA 35 | 4.5 | 13950
|  |  |  | bituminös EP5 | 6.3 | 19530 |  |  |  | Dichtungsbahn | [5 empty] | Dichtungsbahn
|  |  |  | bituminös Alu TS | 3 | 9300 | [5 empty] | 4
Dampfbremse Polyethylen (PE) | Masse | kg | 3600 | Sarnavap 1000E | 0.195 | 702
|  |  |  | Sarnavap 2000E | 0.22 | 792
|  |  |  | sans |  | 0 | [6 empty] | UBP/m² | UBP/1000 m² |  |  |  |  | UBP/m² | UBP/1000 m²
|  |  |  | Dichtungsbahnen | [5 empty] | Dampfbremse | bitumineux EVA 35 |  | 13950 | 13950000 |  | Dampfbremse | bitumineux EVA 35 |  | 13950 | 13950000
Dichtungsbahn TPO | Masse | kg | 4430 | SikaRoof AT-15 | 1.65 | 7309.5 |  |  |  | Wärmedämmung | S-Therm Plus 160 mm |  | 20720 | 20720000 |  | Wärmedämmung | Polyurethan 160 mm |  | 97200 | 97200000
|  |  |  | SikaRoof AT-18 | 2 | 8860 |  |  |  | Abdichtung | Sarnafil TG 66-18 |  | 7974 | 7974000 |  | Abdichtung | bituminös 2 lagig 3/5 |  | 26622 | 26622000
|  |  |  | SikaRoof AT-20 | 2.2 | 9746
Dichtungsbahn bituminös | Masse | kg | 2610 | Sarnafil TG 66-15 | 1.5 | 6645 |  |  |  | Systemaufbau 1 |  |  | 42644 | 42644000 |  | Systemaufbau 2 |  |  | 137772 | 137772000
|  |  |  | Sarnafil TG 66-18 | 1.8 | 7974 | [7 empty] | Dicken
Dichtungsbahn Gummi (EPDM) | Masse | kg | 4930 | Sarnafil TG 66-20 | 2 | 8860 |  |  |  | bitumineux EVA 35 |  |  | S-Therm Roof / S-Therm Plus | 50 |  |  |  |  | SikaRoof AT-15
Kraftpapier | Masse | kg | 3040 | Bituminös 2 lagig 3 et 5 mm | 10.2 | 26622 |  |  |  | bitumineux EP5 |  |  | Polyurethan PU | 60 |  |  |  |  | SikaRoof AT-18
Polyethylenfolie (PE) | Masse | kg | 3600 | Bituminös 2 lagig 3 et 4 mm | 8.7 | 22707 |  |  |  | bitumineux Alu TS |  |  | Steinwolle 120 kg/m³ | 80 |  |  |  |  | SikaRoof AT-20
Polyethylenvlies (PE) | Masse | kg | 3650 | Bituminös 1 lagig 5 mm | 6.3 | 16443 |  |  |  | Sarnavap 1000E |  |  | Polystyrol extrudiert | 100 |  |  |  |  | Sarnafil TG 66-15
|  |  |  | Bituminös 3 et 5 mm + KDB 1.2 | 10.2 | 31938 |  |  |  | Sarnavap 2000E |  |  | Schaumglas | 120 |  |  |  |  | Sarnafil TG 66-18
Wurzelschutz TPO 1.2 mm | Masse | kg | 4430 | Bituminös 3 et 4 mm + KDB 1.2 | 8.7 | 28023 |  |  |  | sans |  |  | Korkplatten 150 kg/m³ | 140 |  |  |  |  | Sarnafil TG 66-20
|  |  |  | EPDM 1.50 mm | 1.9 | 9367 | [7 empty] | 160 |  |  |  |  | bicouche bitume 3 et 5 mm
|  |  |  | EPDM 1.80 mm | 2.3 | 11339 | [7 empty] | 180 |  |  |  |  | bicouche bitume 3 et 4 mm
|  |  |  | sans protection racine | [9 empty] | 200 |  |  |  |  | monocouche 5 mm
Wärmedämmstoffe |  |  |  | à la protection de la racine TPO 1.20 mm |  | 5316 |  |  |  | Systemvergleich | [8 empty] | bicouche bitume 3 et 5 mm et KDB 1.2
Glaswolle | Masse | kg | 1690 | [15 empty] | bicouche bitum 3 et 4 mm et KDB 1.2
[10 empty] | Systemaufbau 1 | [8 empty] | EPDM 1.50 mm
Korkplatte | Masse | kg | 1690 | [15 empty] | EPDM 1.80 mm
|  |  |  | Produkte | kg/m² | UBP/m² | Dicke |  | kg/m³ | [6 empty] | Systemaufbau 2
Wärmedämmstoffe
Phenolharz (PF) | Masse | kg | 6490 | Korkplatten 150 kg/m³ | 7.5 | 12675 | 50 | mm | 150
Polystyrol expandiert (EPS) | Masse | kg | 5180 | Korkplatten 150 kg/m³ | 9 | 15210 | 60 | mm
|  |  |  | Korkplatten 150 kg/m³ | 12 | 20280 | 80 | mm
|  |  |  | Korkplatten 150 kg/m³ | 15 | 25350 | 100 | mm
|  |  |  | S-Therm Roof / S-Therm Plus | 1.5 | 7770 | 60 | mm | 25
|  |  |  | S-Therm Roof / S-Therm Plus | 2 | 10360 | 80 | mm
|  |  |  | S-Therm Roof / S-Therm Plus | 2.5 | 12950 | 100 | mm |  | Dampfbremse | bituminös EVA 35 |  | 13950000 |  |  |  | Dampfbremse | bituminös EVA 35 |  | 13950000
|  |  |  | S-Therm Roof / S-Therm Plus | 3 | 15540 | 120 | mm |  | Wärmedämmung | S-Therm Roof/Plus |  | 20720000 |  |  |  | Wärmedämmung | Polyurethan |  | 97200000
|  |  |  | S-Therm Roof / S-Therm Plus | 3.5 | 18130 | 140 | mm |  | Abdichtung | Sarnafil TG 66-18 |  | 7974000 |  |  |  | Abdichtung | Bitumen 2lagig 3/5 |  | 26622000
|  |  |  | S-Therm Roof / S-Therm Plus | 4 | 20720 | 160 | mm
|  |  |  | S-Therm Roof / S-Therm Plus | 4.5 | 23310 | 180 | mm |  |  |  | UBP/1000 m² | 42644000 | [6 empty] | 137772000
|  |  |  | S-Therm Roof / S-Therm Plus | 5 | 25900 | 200 | mm
|  |  |  | S-Therm Roof / S-Therm Plus | 5.5 | 28490 | 220 | mm | [5 empty] | Mehrbelastung Systemaufbau |  |  |  | 2
|  |  |  | S-Therm Roof / S-Therm Plus | 6 | 31080 | 240 | mm |  | Dieselauto | 239 | UBP/km | [6 empty] | UBP/1000 m²
Polystyrol extrudiert (XPS) | Masse | kg | 10800 | S-Therm Roof / S-Therm Plus | 6.5 | 33670 | 260 | mm | [6 empty] | ist gleich gross wie eine Dieselautofahrt von
|  |  |  | S-Therm Roof / S-Therm Plus | 7 | 36260 | 280 | mm |  | Systemaufbau 1 |  |  | Systemaufbau 2 |  |  | 398025.1046 |  | km
|  |  |  | S-Therm Roof / S-Therm Plus | 7.5 | 38850 | 300 | mm |  | 178426.7782 | km |  | 576451.8828 | km
|  |  |  | Polystyrol extrudiert | 1.8 | 19440 | 60 | mm | 30
|  |  |  | Polystyrol extrudiert | 2.4 | 25920 | 80 | mm
|  |  |  | Polystyrol extrudiert | 3 | 32400 | 100 | mm
|  |  |  | Polystyrol extrudiert | 3.6 | 38880 | 120 | mm
|  |  |  | Polystyrol extrudiert | 4.2 | 45360 | 140 | mm
|  |  |  | Polystyrol extrudiert | 4.8 | 51840 | 160 | mm
|  |  |  | Polystyrol extrudiert | 5.4 | 58320 | 180 | mm
|  |  |  | Polystyrol extrudiert | 6 | 64800 | 200 | mm
|  |  |  | Polystyrol extrudiert | 6.6 | 71280 | 220 | mm
|  |  |  | Polystyrol extrudiert | 7.2 | 77760 | 240 | mm
|  |  |  | Polystyrol extrudiert | 7.8 | 84240 | 260 | mm
|  |  |  | Polystyrol extrudiert | 8.4 | 90720 | 280 | mm
Polyurethan MV | Masse | kg | 6630 | Polystyrol extrudiert | 9 | 97200 | 300 | mm
kg/m³
|  |  |  | Produkte | kg/m² | UBP/m² | Dicke |  | 30
|  |  |  | Polyurethan PU MV | 1.5 | 9945 | 50 | mm
|  |  |  | Polyurethan PU MV | 1.8 | 11934 | 60 | mm
|  |  |  | Polyurethan PU MV | 2.4 | 15912 | 80 | mm
|  |  |  | Polyurethan PU MV | 3 | 19890 | 100 | mm
|  |  |  | Polyurethan PU MV | 3.6 | 23868 | 120 | mm
|  |  |  | Polyurethan PU MV | 4.2 | 27846 | 140 | mm
|  |  |  | Polyurethan PU MV | 4.8 | 31824 | 160 | mm
|  |  |  | Polyurethan PU MV | 5.4 | 35802 | 180 | mm
|  |  |  | Polyurethan PU MV | 6 | 39780 | 200 | mm
|  |  |  | Polyurethan PU MV | 6.6 | 43758 | 220 | mm
|  |  |  | Polyurethan PU MV | 7.2 | 47736 | 240 | mm
Polyurethan Alu | Masse | kg | 6630 | Polyurethan PU MV | 7.8 | 51714 | 260 | mm
|  |  |  | Polyurethan PU MV | 8.4 | 55692 | 280 | mm
|  |  |  | Polyurethan PU MV | 9 | 59670 | 300 | mm
|  |  |  | Polyurethan PU Alu | 1.5 | 9945 | 50 | mm | 30
|  |  |  | Polyurethan PU Alu | 1.8 | 11934 | 60 | mm
|  |  |  | Polyurethan PU Alu | 2.4 | 15912 | 80 | mm
|  |  |  | Polyurethan PU Alu | 3 | 19890 | 100 | mm
|  |  |  | Polyurethan PU Alu | 3.6 | 23868 | 120 | mm
|  |  |  | Polyurethan PU Alu | 4.2 | 27846 | 140 | mm
|  |  |  | Polyurethan PU Alu | 4.8 | 31824 | 160 | mm
|  |  |  | Polyurethan PU Alu | 5.4 | 35802 | 180 | mm
|  |  |  | Polyurethan PU Alu | 6 | 39780 | 200 | mm
|  |  |  | Polyurethan PU Alu | 6.6 | 43758 | 220 | mm
|  |  |  | Polyurethan PU Alu | 7.2 | 47736 | 240 | mm
Puren novoPIR 021 | Masse | kg | 6630 | Polyurethan PU Alu | 7.8 | 51714 | 260 | mm
|  |  |  | Polyurethan PU Alu | 8.4 | 55692 | 280 | mm
|  |  |  | Polyurethan PU Alu | 9 | 59670 | 300 | mm
|  |  |  | Purne novoPIR 021 | 1.5 | 9945 | 50 | mm | 30
|  |  |  | Purne novoPIR 021 | 1.8 | 11934 | 60 | mm
|  |  |  | Purne novoPIR 021 | 2.4 | 15912 | 80 | mm
|  |  |  | Purne novoPIR 021 | 3 | 19890 | 100 | mm
|  |  |  | Purne novoPIR 021 | 3.6 | 23868 | 120 | mm
|  |  |  | Purne novoPIR 021 | 4.2 | 27846 | 140 | mm
|  |  |  | Purne novoPIR 021 | 4.8 | 31824 | 160 | mm
|  |  |  | Purne novoPIR 021 | 5.4 | 35802 | 180 | mm
|  |  |  | Purne novoPIR 021 | 6 | 39780 | 200 | mm
|  |  |  | Purne novoPIR 021 | 6.6 | 43758 | 220 | mm
|  |  |  | Purne novoPIR 021 | 7.2 | 47736 | 240 | mm
Schaumglas | Masse | kg | 1040 | Purne novoPIR 021 | 7.8 | 51714 | 260 | mm
Heissbitumen 7 kg |  |  | 16940 | Purne novoPIR 021 | 8.4 | 55692 | 280 | mm
|  |  |  | Purne novoPIR 021 | 9 | 59670 | 300 | mm
|  |  |  | Schaumglas | 6.9 | 24116 | 60 | mm | 115
|  |  |  | Schaumglas | 9.2 | 26508 | 80 | mm
|  |  |  | Schaumglas | 11.5 | 28900 | 100 | mm
|  |  |  | Schaumglas | 13.8 | 31292 | 120 | mm
|  |  |  | Schaumglas | 16.1 | 33684 | 140 | mm
|  |  |  | Schaumglas | 18.4 | 36076 | 160 | mm
|  |  |  | Schaumglas | 20.7 | 38468 | 180 | mm
|  |  |  | Schaumglas | 23 | 40860 | 200 | mm
|  |  |  | Schaumglas | 25.3 | 43252 | 220 | mm
|  |  |  | Schaumglas | 27.6 | 45644 | 240 | mm
Steinwolle | Masse | kg | 1140 | Schaumglas | 29.9 | 48036 | 260 | mm
|  |  |  | Schaumglas | 32.2 | 50428 | 280 | mm
|  |  |  | Schaumglas | 34.5 | 52820 | 300 | mm
|  |  |  | Steinwolle 120 kg/m³ | 7.2 | 8208 | 60 | mm | 120
|  |  |  | Steinwolle 120 kg/m³ | 9.6 | 10944 | 80 | mm
|  |  |  | Steinwolle 120 kg/m³ | 12 | 13680 | 100 | mm
|  |  |  | Steinwolle 120 kg/m³ | 14.4 | 16416 | 120 | mm
|  |  |  | Steinwolle 120 kg/m³ | 16.8 | 19152 | 140 | mm
|  |  |  | Steinwolle 120 kg/m³ | 19.2 | 21888 | 160 | mm
|  |  |  | Steinwolle 120 kg/m³ | 21.6 | 24624 | 180 | mm
|  |  |  | Steinwolle 120 kg/m³ | 24 | 27360 | 200 | mm
|  |  |  | Steinwolle 120 kg/m³ | 26.4 | 30096 | 220 | mm
|  |  |  | Steinwolle 120 kg/m³ | 28.8 | 32832 | 240 | mm
|  |  |  | Steinwolle 120 kg/m³ | 31.2 | 35568 | 260 | mm
2-lagige Verlegung! |  |  |  | Steinwolle 120 kg/m³ | 33.6 | 38304 | 280 | mm
|  |  |  | Steinwolle 120 kg/m³ | 36 | 41040 | 300 | mm
|  |  |  | sans | 0 | 0 | 0

## Tabelle1
EPS gris 029 60 mm | 1 | 7770 | 1 | EPS gris 029 60 mm
EPS gris 029 80 mm | 2 | 10360 | 2 | EPS gris 029 80 mm
EPS gris 029 100 mm | 3 | 12950 | 3 | EPS gris 029 100 mm
EPS gris 029 120 mm | 4 | 15540 | 4 | EPS gris 029 120 mm
EPS gris 029 140 mm | 5 | 18130 | 5 | EPS gris 029 140 mm
EPS gris 029 160 mm | 6 | 20720 | 6 | EPS gris 029 160 mm
EPS gris 029 180 mm | 7 | 23310 | 7 | EPS gris 029 180 mm
EPS gris 029 200 mm | 8 | 25900 | 8 | EPS gris 029 200 mm
EPS gris 029 220 mm | 9 | 28490 | 9 | EPS gris 029 220 mm
EPS gris 029 240 mm | 10 | 31080 | 10 | EPS gris 029 240 mm
EPS gris 029 260 mm | 11 | 33670 | 11 | EPS gris 029 260 mm
EPS gris 029 280 mm | 12 | 36260 | 12 | EPS gris 029 280 mm
EPS gris 029 300 mm | 13 | 38850 | 13 | EPS gris 029 300 mm
EPS blanc 034 60 mm | 14 | 7770 | 14 | EPS blanc 034 60 mm
EPS blanc 034 80 mm | 15 | 10360 | 15 | EPS blanc 034 80 mm
EPS blanc 034 100 mm | 16 | 12950 | 16 | EPS blanc 034 100 mm
EPS blanc 034 120 mm | 17 | 15540 | 17 | EPS blanc 034 120 mm
EPS blanc 034 140 mm | 18 | 18130 | 18 | EPS blanc 034 140 mm
EPS blanc 034 160 mm | 19 | 20720 | 19 | EPS blanc 034 160 mm
EPS blanc 034 180 mm | 20 | 23310 | 20 | EPS blanc 034 180 mm
EPS blanc 034 200 mm | 21 | 25900 | 21 | EPS blanc 034 200 mm
EPS blanc 034 220 mm | 22 | 28490 | 22 | EPS blanc 034 220 mm
EPS blanc 034 240 mm | 23 | 31080 | 23 | EPS blanc 034 240 mm
EPS blanc 034 260 mm | 24 | 33670 | 24 | EPS blanc 034 260 mm
EPS blanc 034 280 mm | 25 | 36260 | 25 | EPS blanc 034 280 mm
EPS blanc 034 300 mm | 26 | 38850 | 26 | EPS blanc 034 300 mm
Polyurethane PU MV 50 mm | 27 | 9945 | 27 | Polyurethane PU MV 50 mm
Polyurethane PU MV 60 mm | 28 | 11934 | 28 | Polyurethane PU MV 60 mm
Polyurethane PU MV 80 mm | 29 | 15912 | 29 | Polyurethane PU MV 80 mm
Polyurethane PU MV 100 mm | 30 | 19890 | 30 | Polyurethane PU MV 100 mm
Polyurethane PU MV 120 mm | 31 | 23868 | 31 | Polyurethane PU MV 120 mm
Polyurethane PU MV 140 mm | 32 | 27846 | 32 | Polyurethane PU MV 140 mm
Polyurethane PU MV 160 mm | 33 | 31824 | 33 | Polyurethane PU MV 160 mm
Polyurethane PU MV 180 mm | 34 | 35802 | 34 | Polyurethane PU MV 180 mm
Polyurethane PU MV 200 mm | 35 | 39780 | 35 | Polyurethane PU MV 200 mm
Polyurethane PU MV 220 mm | 36 | 43758 | 36 | Polyurethane PU MV 220 mm
Polyurethane PU MV 240 mm | 37 | 47736 | 37 | Polyurethane PU MV 240 mm
Polyurethane PU MV 260 mm | 38 | 51714 | 38 | Polyurethane PU MV 260 mm
Polyurethane PU MV 280 mm | 39 | 55692 | 39 | Polyurethane PU MV 280 mm
Polyurethane PU MV 300 mm | 40 | 59670 | 40 | Polyurethane PU MV 300 mm
Polyurethane PU Alu 50 mm | 41 | 9945 | 41 | Polyurethane PU Alu 50 mm
Polyurethane PU Alu 60 mm | 42 | 11934 | 42 | Polyurethane PU Alu 60 mm
Polyurethane PU Alu 80 mm | 43 | 15912 | 43 | Polyurethane PU Alu 80 mm
Polyurethane PU Alu 100 mm | 44 | 19890 | 44 | Polyurethane PU Alu 100 mm
Polyurethane PU Alu 120 mm | 45 | 23868 | 45 | Polyurethane PU Alu 120 mm
Polyurethane PU Alu 140 mm | 46 | 27846 | 46 | Polyurethane PU Alu 140 mm
Polyurethane PU Alu 160 mm | 47 | 31824 | 47 | Polyurethane PU Alu 160 mm
Polyurethane PU Alu 180 mm | 48 | 35802 | 48 | Polyurethane PU Alu 180 mm
Polyurethane PU Alu 200 mm | 49 | 39780 | 49 | Polyurethane PU Alu 200 mm
Polyurethane PU Alu 220 mm | 50 | 43758 | 50 | Polyurethane PU Alu 220 mm
Polyurethane PU Alu 240 mm | 51 | 47736 | 51 | Polyurethane PU Alu 240 mm
Polyurethane PU Alu 260 mm | 52 | 51714 | 52 | Polyurethane PU Alu 260 mm
Polyurethane PU Alu 280 mm | 53 | 55692 | 53 | Polyurethane PU Alu 280 mm
Polyurethane PU Alu 300 mm | 54 | 59670 | 54 | Polyurethane PU Alu 300 mm
Puren novoPIR 021 60 mm | 55 | 11934 | 55 | Puren novoPIR 021 60 mm
Puren novoPIR 021 80 mm | 56 | 15912 | 56 | Puren novoPIR 021 80 mm
Puren novoPIR 021 100 mm | 57 | 19890 | 57 | Puren novoPIR 021 100 mm
Puren novoPIR 021 120 mm | 58 | 23868 | 58 | Puren novoPIR 021 120 mm
Puren novoPIR 021 140 mm | 59 | 27846 | 59 | Puren novoPIR 021 140 mm
Puren novoPIR 021 160 mm | 60 | 31824 | 60 | Puren novoPIR 021 160 mm
Puren novoPIR 021 180 mm | 61 | 35802 | 61 | Puren novoPIR 021 180 mm
Puren novoPIR 021 200 mm | 62 | 39780 | 62 | Puren novoPIR 021 200 mm
Puren novoPIR 021 220 mm | 63 | 43758 | 63 | Puren novoPIR 021 220 mm
Puren novoPIR 021 240 mm | 64 | 47736 | 64 | Puren novoPIR 021 240 mm
Puren novoPIR 021 260 mm | 65 | 51714 | 65 | Puren novoPIR 021 260 mm
Puren novoPIR 021 280 mm | 66 | 55692 | 66 | Puren novoPIR 021 280 mm
Puren novoPIR 021 300 mm | 67 | 59670 | 67 | Puren novoPIR 021 300 mm
Laine de roche 120 kg/m³ 60 mm | 68 | 8208 | 68 | Laine de roche 120 kg/m³ 60 mm
Laine de roche 120 kg/m³ 80 mm | 69 | 10944 | 69 | Laine de roche 120 kg/m³ 80 mm
Laine de roche 120 kg/m³ 100 mm | 70 | 13680 | 70 | Laine de roche 120 kg/m³ 100 mm
Laine de roche 120 kg/m³ 120 mm | 71 | 16416 | 71 | Laine de roche 120 kg/m³ 120 mm
Laine de roche 120 kg/m³ 140 mm | 72 | 19152 | 72 | Laine de roche 120 kg/m³ 140 mm
Laine de roche 120 kg/m³ 160 mm | 73 | 21888 | 73 | Laine de roche 120 kg/m³ 160 mm
Laine de roche 120 kg/m³ 180 mm | 74 | 24624 | 74 | Laine de roche 120 kg/m³ 180 mm
Laine de roche 120 kg/m³ 200 mm | 75 | 27360 | 75 | Laine de roche 120 kg/m³ 200 mm
Laine de roche 120 kg/m³ 220 mm | 76 | 30096 | 76 | Laine de roche 120 kg/m³ 220 mm
Laine de roche 120 kg/m³ 240 mm | 77 | 32832 | 77 | Laine de roche 120 kg/m³ 240 mm
Laine de roche 120 kg/m³ 260 mm | 78 | 35568 | 78 | Laine de roche 120 kg/m³ 260 mm
Laine de roche 120 kg/m³ 280 mm | 79 | 38304 | 79 | Laine de roche 120 kg/m³ 280 mm
Laine de roche 120 kg/m³ 300 mm | 80 | 41040 | 80 | Laine de roche 120 kg/m³ 300 mm
Polystyrene extrudé 60 mm | 81 | 19440 | 81 | Polystyrene extrudé 60 mm
Polystyrene extrudé 80 mm | 82 | 25920 | 82 | Polystyrene extrudé 80 mm
Polystyrene extrudé 100 mm | 83 | 32400 | 83 | Polystyrene extrudé 100 mm
Polystyrene extrudé 120 mm | 84 | 38880 | 84 | Polystyrene extrudé 120 mm
Polystyrene extrudé 140 mm | 85 | 45360 | 85 | Polystyrene extrudé 140 mm
Polystyrene extrudé 160 mm | 86 | 51840 | 86 | Polystyrene extrudé 160 mm
Polystyrene extrudé 180 mm | 87 | 58320 | 87 | Polystyrene extrudé 180 mm
Polystyrene extrudé 200 mm | 88 | 64800 | 88 | Polystyrene extrudé 200 mm
Polystyrene extrudé 220 mm | 89 | 71280 | 89 | Polystyrene extrudé 220 mm
Polystyrene extrudé 240 mm | 90 | 77760 | 90 | Polystyrene extrudé 240 mm
Polystyrene extrudé 260 mm | 91 | 84240 | 91 | Polystyrene extrudé 260 mm
Polystyrene extrudé 280 mm | 92 | 90720 | 92 | Polystyrene extrudé 280 mm
Polystyrene extrudé 300 mm | 93 | 97200 | 93 | Polystyrene extrudé 300 mm
Verre Cellulaire 60 mm collé au bitume | 94 | 24116 | 94 | Verre Cellulaire 60 mm collé au bitume
Verre Cellulaire 80 mm collé au bitume | 95 | 26508 | 95 | Verre Cellulaire 80 mm collé au bitume
Verre Cellulaire 100 mm collé au bitume | 96 | 28900 | 96 | Verre Cellulaire 100 mm collé au bitume
Verre Cellulaire 120 mm collé au bitume | 97 | 31292 | 97 | Verre Cellulaire 120 mm collé au bitume
Verre Cellulaire 140 mm collé au bitume | 98 | 33684 | 98 | Verre Cellulaire 140 mm collé au bitume
Verre Cellulaire 160 mm collé au bitume | 99 | 36076 | 99 | Verre Cellulaire 160 mm collé au bitume
Verre Cellulaire 180 mm collé au bitume | 100 | 38468 | 100 | Verre Cellulaire 180 mm collé au bitume
Verre Cellulaire 200 mm collé au bitume | 101 | 40860 | 101 | Verre Cellulaire 200 mm collé au bitume
Verre Cellulaire 220 mm collé au bitume | 102 | 43252 | 102 | Verre Cellulaire 220 mm collé au bitume
Verre Cellulaire 240 mm collé au bitume | 103 | 45644 | 103 | Verre Cellulaire 240 mm collé au bitume
Verre Cellulaire 260 mm collé au bitume | 104 | 48036 | 104 | Verre Cellulaire 260 mm collé au bitume
Verre Cellulaire 280 mm collé au bitume | 105 | 50428 | 105 | Verre Cellulaire 280 mm collé au bitume
Verre Cellulaire 300 mm collé au bitume | 106 | 52820 | 106 | Verre Cellulaire 300 mm collé au bitume
Liege 150 kg/m³ 50 mm | 107 | 12675 | 107 | Liege 150 kg/m³ 50 mm
Liege 150 kg/m³ 60 mm | 108 | 15210 | 108 | Liege 150 kg/m³ 60 mm
Liege 150 kg/m³ 80 mm | 109 | 20280 | 109 | Liege 150 kg/m³ 80 mm
Liege 150 kg/m³ 100 mm | 110 | 25350 | 110 | Liege 150 kg/m³ 100 mm
sans | 111 | 0 | 111 | sans

## Tabelle2
EPS gris 029 60 mm | 1 | 7770 | 1 | EPS gris 029 60 mm
EPS gris 029 80 mm | 2 | 10360 | 2 | EPS gris 029 80 mm
EPS gris 029 100 mm | 3 | 12950 | 3 | EPS gris 029 100 mm
EPS gris 029 120 mm | 4 | 15540 | 4 | EPS gris 029 120 mm
EPS gris 029 140 mm | 5 | 18130 | 5 | EPS gris 029 140 mm
EPS gris 029 160 mm | 6 | 20720 | 6 | EPS gris 029 160 mm
EPS gris 029 180 mm | 7 | 23310 | 7 | EPS gris 029 180 mm
EPS gris 029 200 mm | 8 | 25900 | 8 | EPS gris 029 200 mm
EPS gris 029 220 mm | 9 | 28490 | 9 | EPS gris 029 220 mm
EPS gris 029 240 mm | 10 | 31080 | 10 | EPS gris 029 240 mm
EPS gris 029 260 mm | 11 | 33670 | 11 | EPS gris 029 260 mm
EPS gris 029 280 mm | 12 | 36260 | 12 | EPS gris 029 280 mm
EPS gris 029 300 mm | 13 | 38850 | 13 | EPS gris 029 300 mm
EPS blanc 034 60 mm | 14 | 7770 | 14 | EPS blanc 034 60 mm
EPS blanc 034 80 mm | 15 | 10360 | 15 | EPS blanc 034 80 mm
EPS blanc 034 100 mm | 16 | 12950 | 16 | EPS blanc 034 100 mm
EPS blanc 034 120 mm | 17 | 15540 | 17 | EPS blanc 034 120 mm
EPS blanc 034 140 mm | 18 | 18130 | 18 | EPS blanc 034 140 mm
EPS blanc 034 160 mm | 19 | 20720 | 19 | EPS blanc 034 160 mm
EPS blanc 034 180 mm | 20 | 23310 | 20 | EPS blanc 034 180 mm
EPS blanc 034 200 mm | 21 | 25900 | 21 | EPS blanc 034 200 mm
EPS blanc 034 220 mm | 22 | 28490 | 22 | EPS blanc 034 220 mm
EPS blanc 034 240 mm | 23 | 31080 | 23 | EPS blanc 034 240 mm
EPS blanc 034 260 mm | 24 | 33670 | 24 | EPS blanc 034 260 mm
EPS blanc 034 280 mm | 25 | 36260 | 25 | EPS blanc 034 280 mm
EPS blanc 034 300 mm | 26 | 38850 | 26 | EPS blanc 034 300 mm
Polyurethane PU MV 50 mm | 27 | 9945 | 27 | Polyurethane PU MV 50 mm
Polyurethane PU MV 60 mm | 28 | 11934 | 28 | Polyurethane PU MV 60 mm
Polyurethane PU MV 80 mm | 29 | 15912 | 29 | Polyurethane PU MV 80 mm
Polyurethane PU MV 100 mm | 30 | 19890 | 30 | Polyurethane PU MV 100 mm
Polyurethane PU MV 120 mm | 31 | 23868 | 31 | Polyurethane PU MV 120 mm
Polyurethane PU MV 140 mm | 32 | 27846 | 32 | Polyurethane PU MV 140 mm
Polyurethane PU MV 160 mm | 33 | 31824 | 33 | Polyurethane PU MV 160 mm
Polyurethane PU MV 180 mm | 34 | 35802 | 34 | Polyurethane PU MV 180 mm
Polyurethane PU MV 200 mm | 35 | 39780 | 35 | Polyurethane PU MV 200 mm
Polyurethane PU MV 220 mm | 36 | 43758 | 36 | Polyurethane PU MV 220 mm
Polyurethane PU MV 240 mm | 37 | 47736 | 37 | Polyurethane PU MV 240 mm
Polyurethane PU MV 260 mm | 38 | 51714 | 38 | Polyurethane PU MV 260 mm
Polyurethane PU MV 280 mm | 39 | 55692 | 39 | Polyurethane PU MV 280 mm
Polyurethane PU MV 300 mm | 40 | 59670 | 40 | Polyurethane PU MV 300 mm
Polyurethane PU Alu 50 mm | 41 | 9945 | 41 | Polyurethane PU Alu 50 mm
Polyurethane PU Alu 60 mm | 42 | 11934 | 42 | Polyurethane PU Alu 60 mm
Polyurethane PU Alu 80 mm | 43 | 15912 | 43 | Polyurethane PU Alu 80 mm
Polyurethane PU Alu 100 mm | 44 | 19890 | 44 | Polyurethane PU Alu 100 mm
Polyurethane PU Alu 120 mm | 45 | 23868 | 45 | Polyurethane PU Alu 120 mm
Polyurethane PU Alu 140 mm | 46 | 27846 | 46 | Polyurethane PU Alu 140 mm
Polyurethane PU Alu 160 mm | 47 | 31824 | 47 | Polyurethane PU Alu 160 mm
Polyurethane PU Alu 180 mm | 48 | 35802 | 48 | Polyurethane PU Alu 180 mm
Polyurethane PU Alu 200 mm | 49 | 39780 | 49 | Polyurethane PU Alu 200 mm
Polyurethane PU Alu 220 mm | 50 | 43758 | 50 | Polyurethane PU Alu 220 mm
Polyurethane PU Alu 240 mm | 51 | 47736 | 51 | Polyurethane PU Alu 240 mm
Polyurethane PU Alu 260 mm | 52 | 51714 | 52 | Polyurethane PU Alu 260 mm
Polyurethane PU Alu 280 mm | 53 | 55692 | 53 | Polyurethane PU Alu 280 mm
Polyurethane PU Alu 300 mm | 54 | 59670 | 54 | Polyurethane PU Alu 300 mm
Puren novoPIR 021 60 mm | 55 | 11934 | 55 | Puren novoPIR 021 60 mm
Puren novoPIR 021 80 mm | 56 | 15912 | 56 | Puren novoPIR 021 80 mm
Puren novoPIR 021 100 mm | 57 | 19890 | 57 | Puren novoPIR 021 100 mm
Puren novoPIR 021 120 mm | 58 | 23868 | 58 | Puren novoPIR 021 120 mm
Puren novoPIR 021 140 mm | 59 | 27846 | 59 | Puren novoPIR 021 140 mm
Puren novoPIR 021 160 mm | 60 | 31824 | 60 | Puren novoPIR 021 160 mm
Puren novoPIR 021 180 mm | 61 | 35802 | 61 | Puren novoPIR 021 180 mm
Puren novoPIR 021 200 mm | 62 | 39780 | 62 | Puren novoPIR 021 200 mm
Puren novoPIR 021 220 mm | 63 | 43758 | 63 | Puren novoPIR 021 220 mm
Puren novoPIR 021 240 mm | 64 | 47736 | 64 | Puren novoPIR 021 240 mm
Puren novoPIR 021 260 mm | 65 | 51714 | 65 | Puren novoPIR 021 260 mm
Puren novoPIR 021 280 mm | 66 | 55692 | 66 | Puren novoPIR 021 280 mm
Puren novoPIR 021 300 mm | 67 | 59670 | 67 | Puren novoPIR 021 300 mm
Laine de roche 120 kg/m³ 60 mm | 68 | 8208 | 68 | Laine de roche 120 kg/m³ 60 mm
Laine de roche 120 kg/m³ 80 mm | 69 | 10944 | 69 | Laine de roche 120 kg/m³ 80 mm
Laine de roche 120 kg/m³ 100 mm | 70 | 13680 | 70 | Laine de roche 120 kg/m³ 100 mm
Laine de roche 120 kg/m³ 120 mm | 71 | 16416 | 71 | Laine de roche 120 kg/m³ 120 mm
Laine de roche 120 kg/m³ 140 mm | 72 | 19152 | 72 | Laine de roche 120 kg/m³ 140 mm
Laine de roche 120 kg/m³ 160 mm | 73 | 21888 | 73 | Laine de roche 120 kg/m³ 160 mm
Laine de roche 120 kg/m³ 180 mm | 74 | 24624 | 74 | Laine de roche 120 kg/m³ 180 mm
Laine de roche 120 kg/m³ 200 mm | 75 | 27360 | 75 | Laine de roche 120 kg/m³ 200 mm
Laine de roche 120 kg/m³ 220 mm | 76 | 30096 | 76 | Laine de roche 120 kg/m³ 220 mm
Laine de roche 120 kg/m³ 240 mm | 77 | 32832 | 77 | Laine de roche 120 kg/m³ 240 mm
Laine de roche 120 kg/m³ 260 mm | 78 | 35568 | 78 | Laine de roche 120 kg/m³ 260 mm
Laine de roche 120 kg/m³ 280 mm | 79 | 38304 | 79 | Laine de roche 120 kg/m³ 280 mm
Laine de roche 120 kg/m³ 300 mm | 80 | 41040 | 80 | Laine de roche 120 kg/m³ 300 mm
Polystyrene extrudé 60 mm | 81 | 19440 | 81 | Polystyrene extrudé 60 mm
Polystyrene extrudé 80 mm | 82 | 25920 | 82 | Polystyrene extrudé 80 mm
Polystyrene extrudé 100 mm | 83 | 32400 | 83 | Polystyrene extrudé 100 mm
Polystyrene extrudé120 mm | 84 | 38880 | 84 | Polystyrene extrudé120 mm
Polystyrene extrudé 140 mm | 85 | 45360 | 85 | Polystyrene extrudé 140 mm
Polystyrene extrudé160 mm | 86 | 51840 | 86 | Polystyrene extrudé160 mm
Polystyrene extrudé 180 mm | 87 | 58320 | 87 | Polystyrene extrudé 180 mm
Polystyrene extrudé 200 mm | 88 | 64800 | 88 | Polystyrene extrudé 200 mm
Polystyrene extrudé 220 mm | 89 | 71280 | 89 | Polystyrene extrudé 220 mm
Polystyrene extrudé 240 mm | 90 | 77760 | 90 | Polystyrene extrudé 240 mm
Polystyrene extrudé 260 mm | 91 | 84240 | 91 | Polystyrene extrudé 260 mm
Polystyrene extrudé 280 mm | 92 | 90720 | 92 | Polystyrene extrudé 280 mm
Polystyrene extrudé 300 mm | 93 | 97200 | 93 | Polystyrene extrudé 300 mm
Verre Cellulaire 60 mm collé au bitume | 94 | 24116 | 94 | Verre Cellulaire 60 mm collé au bitume
Verre Cellulaire 80 mm collé au bitume | 95 | 26508 | 95 | Verre Cellulaire 80 mm collé au bitume
Verre Cellulaire 100 mm collé au bitume | 96 | 28900 | 96 | Verre Cellulaire 100 mm collé au bitume
Verre Cellulaire 120 mm collé au bitume | 97 | 31292 | 97 | Verre Cellulaire 120 mm collé au bitume
Verre Cellulaire 140 mm collé au bitume | 98 | 33684 | 98 | Verre Cellulaire 140 mm collé au bitume
Verre Cellulaire 160 mm collé au bitume | 99 | 36076 | 99 | Verre Cellulaire 160 mm collé au bitume
Verre Cellulaire 180 mm collé au bitume | 100 | 38468 | 100 | Verre Cellulaire 180 mm collé au bitume
Verre Cellulaire 200 mm collé au bitume | 101 | 40860 | 101 | Verre Cellulaire 200 mm collé au bitume
Verre Cellulaire 220 mm collé au bitume | 102 | 43252 | 102 | Verre Cellulaire 220 mm collé au bitume
Verre Cellulaire 240 mm collé au bitume | 103 | 45644 | 103 | Verre Cellulaire 240 mm collé au bitume
Verre Cellulaire 260 mm collé au bitume | 104 | 48036 | 104 | Verre Cellulaire 260 mm collé au bitume
Verre Cellulaire 280 mm collé au bitume | 105 | 50428 | 105 | Verre Cellulaire 280 mm collé au bitume
Verre Cellulaire 300 mm collé au bitume | 106 | 52820 | 106 | Verre Cellulaire 300 mm collé au bitume
Liege 150 kg/m³ 50 mm | 107 | 12675 | 107 | Liege 150 kg/m³ 50 mm
Liege 150 kg/m³ 60 mm | 108 | 15210 | 108 | Liege 150 kg/m³ 60 mm
Liege 150 kg/m³ 80 mm | 109 | 20280 | 109 | Liege 150 kg/m³ 80 mm
Liege 150 kg/m³ 100 mm | 110 | 25350 | 110 | Liege 150 kg/m³ 100 mm
sans | 111 | 0 | 111 | sans

## UWert1
EPS gris 029 60 mm | 1 | 0.42 | 1 | EPS gris 029 60 mm
EPS gris 029 80 mm | 2 | 0.326 | 2 | EPS gris 029 80 mm
EPS gris 029 100 mm | 3 | 0.266 | 3 | EPS gris 029 100 mm
EPS gris 029 120 mm | 4 | 0.225 | 4 | EPS gris 029 120 mm
EPS gris 029 140 mm | 5 | 0.195 | 5 | EPS gris 029 140 mm
EPS gris 029 160 mm | 6 | 0.172 | 6 | EPS gris 029 160 mm
EPS gris 029 180 mm | 7 | 0.153 | 7 | EPS gris 029 180 mm
EPS gris 029 200 mm | 8 | 0.139 | 8 | EPS gris 029 200 mm
EPS gris 029 220 mm | 9 | 0.127 | 9 | EPS gris 029 220 mm
EPS gris 029 240 mm | 10 | 0.116 | 10 | EPS gris 029 240 mm
EPS gris 029 260 mm | 11 | 0.108 | 11 | EPS gris 029 260 mm
EPS gris 029 280 mm | 12 | 0.1 | 12 | EPS gris 029 280 mm
EPS gris 029 300 mm | 13 | 0.094 | 13 | EPS gris 029 300 mm
EPS blanc 034 60 mm | 14 | 0.482 | 14 | EPS blanc 034 60 mm
EPS blanc 034 80 mm | 15 | 0.376 | 15 | EPS blanc 034 80 mm
EPS blanc 034 100 mm | 16 | 0.308 | 16 | EPS blanc 034 100 mm
EPS blanc 034 120 mm | 17 | 0.26 | 17 | EPS blanc 034 120 mm
EPS blanc 034 140 mm | 18 | 0.226 | 18 | EPS blanc 034 140 mm
EPS blanc 034 160 mm | 19 | 0.199 | 19 | EPS blanc 034 160 mm
EPS blanc 034 180 mm | 20 | 0.178 | 20 | EPS blanc 034 180 mm
EPS blanc 034 200 mm | 21 | 0.161 | 21 | EPS blanc 034 200 mm
EPS blanc 034 220 mm | 22 | 0.147 | 22 | EPS blanc 034 220 mm
EPS blanc 034 240 mm | 23 | 0.136 | 23 | EPS blanc 034 240 mm
EPS blanc 034 260 mm | 24 | 0.126 | 24 | EPS blanc 034 260 mm
EPS blanc 034 280 mm | 25 | 0.117 | 25 | EPS blanc 034 280 mm
EPS blanc 034 300 mm | 26 | 0.109 | 26 | EPS blanc 034 300 mm
Polyurethane PU MV 50 mm | 27 | 0.468 | 27 | Polyurethane PU MV 50 mm
Polyurethane PU MV 60 mm | 28 | 0.401 | 28 | Polyurethane PU MV 60 mm
Polyurethane PU MV 80 mm | 29 | 0.302 | 29 | Polyurethane PU MV 80 mm
Polyurethane PU MV 100 mm | 30 | 0.247 | 30 | Polyurethane PU MV 100 mm
Polyurethane PU MV 120 mm | 31 | 0.201 | 31 | Polyurethane PU MV 120 mm
Polyurethane PU MV 140 mm | 32 | 0.174 | 32 | Polyurethane PU MV 140 mm
Polyurethane PU MV 160 mm | 33 | 0.154 | 33 | Polyurethane PU MV 160 mm
Polyurethane PU MV 180 mm | 34 | 0.137 | 34 | Polyurethane PU MV 180 mm
Polyurethane PU MV 200 mm | 35 | 0.124 | 35 | Polyurethane PU MV 200 mm
Polyurethane PU MV 220 mm | 36 | 0.113 | 36 | Polyurethane PU MV 220 mm
Polyurethane PU MV 240 mm | 37 | 0.104 | 37 | Polyurethane PU MV 240 mm
Polyurethane PU MV 260 mm | 38 | 0.097 | 38 | Polyurethane PU MV 260 mm
Polyurethane PU MV 280 mm | 39 | 0.09 | 39 | Polyurethane PU MV 280 mm
Polyurethane PU MV 300 mm | 40 | 0.084 | 40 | Polyurethane PU MV 300 mm
Polyurethane PU Alu 50 mm | 41 | 0.402 | 41 | Polyurethane PU Alu 50 mm
Polyurethane PU Alu 60 mm | 42 | 0.342 | 42 | Polyurethane PU Alu 60 mm
Polyurethane PU Alu 80 mm | 43 | 0.264 | 43 | Polyurethane PU Alu 80 mm
Polyurethane PU Alu 100 mm | 44 | 0.215 | 44 | Polyurethane PU Alu 100 mm
Polyurethane PU Alu 120 mm | 45 | 0.181 | 45 | Polyurethane PU Alu 120 mm
Polyurethane PU Alu 140 mm | 46 | 0.156 | 46 | Polyurethane PU Alu 140 mm
Polyurethane PU Alu 160 mm | 47 | 0.138 | 47 | Polyurethane PU Alu 160 mm
Polyurethane PU Alu 180 mm | 48 | 0.123 | 48 | Polyurethane PU Alu 180 mm
Polyurethane PU Alu 200 mm | 49 | 0.111 | 49 | Polyurethane PU Alu 200 mm
Polyurethane PU Alu 220 mm | 50 | 0.101 | 50 | Polyurethane PU Alu 220 mm
Polyurethane PU Alu 240 mm | 51 | 0.093 | 51 | Polyurethane PU Alu 240 mm
Polyurethane PU Alu 260 mm | 52 | 0.086 | 52 | Polyurethane PU Alu 260 mm
Polyurethane PU Alu 280 mm | 53 | 0.08 | 53 | Polyurethane PU Alu 280 mm
Polyurethane PU Alu 300 mm | 54 | 0.075 | 54 | Polyurethane PU Alu 300 mm
Puren novoPIR 021 60 mm | 55 | 0.316 | 55 | Puren novoPIR 021 60 mm
Puren novoPIR 021 80 mm | 56 | 0.243 | 56 | Puren novoPIR 021 80 mm
Puren novoPIR 021 100 mm | 57 | 0.197 | 57 | Puren novoPIR 021 100 mm
Puren novoPIR 021 120 mm | 58 | 0.166 | 58 | Puren novoPIR 021 120 mm
Puren novoPIR 021 140 mm | 59 | 0.143 | 59 | Puren novoPIR 021 140 mm
Puren novoPIR 021 160 mm | 60 | 0.126 | 60 | Puren novoPIR 021 160 mm
Puren novoPIR 021 180 mm | 61 | 0.113 | 61 | Puren novoPIR 021 180 mm
Puren novoPIR 021 200 mm | 62 | 0.102 | 62 | Puren novoPIR 021 200 mm
Puren novoPIR 021 220 mm | 63 | 0.093 | 63 | Puren novoPIR 021 220 mm
Puren novoPIR 021 240 mm | 64 | 0.085 | 64 | Puren novoPIR 021 240 mm
Puren novoPIR 021 260 mm | 65 | 0.079 | 65 | Puren novoPIR 021 260 mm
Puren novoPIR 021 280 mm | 66 | 0.073 | 66 | Puren novoPIR 021 280 mm
Puren novoPIR 021 300 mm | 67 | 0.069 | 67 | Puren novoPIR 021 300 mm
Laine de roche 120 kg/m³ 60 mm | 68 | 0.529 | 68 | Laine de roche 120 kg/m³ 60 mm
Laine de roche 120 kg/m³ 80 mm | 69 | 0.414 | 69 | Laine de roche 120 kg/m³ 80 mm
Laine de roche 120 kg/m³ 100 mm | 70 | 0.34 | 70 | Laine de roche 120 kg/m³ 100 mm
Laine de roche 120 kg/m³ 120 mm | 71 | 0.288 | 71 | Laine de roche 120 kg/m³ 120 mm
Laine de roche 120 kg/m³ 140 mm | 72 | 0.25 | 72 | Laine de roche 120 kg/m³ 140 mm
Laine de roche 120 kg/m³ 160 mm | 73 | 0.221 | 73 | Laine de roche 120 kg/m³ 160 mm
Laine de roche 120 kg/m³ 180 mm | 74 | 0.198 | 74 | Laine de roche 120 kg/m³ 180 mm
Laine de roche 120 kg/m³ 200 mm | 75 | 0.179 | 75 | Laine de roche 120 kg/m³ 200 mm
Laine de roche 120 kg/m³ 220 mm | 76 | 0.164 | 76 | Laine de roche 120 kg/m³ 220 mm
Laine de roche 120 kg/m³ 240 mm | 77 | 0.151 | 77 | Laine de roche 120 kg/m³ 240 mm
Laine de roche 120 kg/m³ 260 mm | 78 | 0.14 | 78 | Laine de roche 120 kg/m³ 260 mm
Laine de roche 120 kg/m³ 280 mm | 79 | 0.13 | 79 | Laine de roche 120 kg/m³ 280 mm
Laine de roche 120 kg/m³ 300 mm | 80 | 0.122 | 80 | Laine de roche 120 kg/m³ 300 mm
Polystyrene extrudé 60 mm | 81 | 0.766 (Umkehrdach) | 81 | Polystyrene extrudé 60 mm
Polystyrene extrudé 80 mm | 82 | 0.514 (Umkehrdach) | 82 | Polystyrene extrudé 80 mm
Polystyrene extrudé 100 mm | 83 | 0.421 (Umkehrdach) | 83 | Polystyrene extrudé 100 mm
Polystyrene extrudé120 mm | 84 | 0.356 (Umkehrdach) | 84 | Polystyrene extrudé120 mm
Polystyrene extrudé 140 mm | 85 | 0.309 (Umkehrdach) | 85 | Polystyrene extrudé 140 mm
Polystyrene extrudé160 mm | 86 | 0.273 (Umkehrdach) | 86 | Polystyrene extrudé160 mm
Polystyrene extrudé 180 mm | 87 | 0.244 (Umkehrdach) | 87 | Polystyrene extrudé 180 mm
Polystyrene extrudé 200 mm | 88 | 0.221 (Umkehrdach) | 88 | Polystyrene extrudé 200 mm
Polystyrene extrudé 220 mm | 89 | 0.203 (Umkehrdach) | 89 | Polystyrene extrudé 220 mm
Polystyrene extrudé 240 mm | 90 | 0.186 (Umkehrdach) | 90 | Polystyrene extrudé 240 mm
Polystyrene extrudé 260 mm | 91 | 0.173 (Umkehrdach) | 91 | Polystyrene extrudé 260 mm
Polystyrene extrudé 280 mm | 92 | 0.161 (Umkehrdach) | 92 | Polystyrene extrudé 280 mm
Polystyrene extrudé 300 mm | 93 | 0.151 (Umkehrdach) | 93 | Polystyrene extrudé 300 mm
Verre Cellulaire 60 mm collé au bitume | 94 | 0.557 | 94 | Verre Cellulaire 60 mm collé au bitume
Verre Cellulaire 80 mm collé au bitume | 95 | 0.438 | 95 | Verre Cellulaire 80 mm collé au bitume
Verre Cellulaire 100 mm collé au bitume | 96 | 0.361 | 96 | Verre Cellulaire 100 mm collé au bitume
Verre Cellulaire 120 mm collé au bitume | 97 | 0.307 | 97 | Verre Cellulaire 120 mm collé au bitume
Verre Cellulaire 140 mm collé au bitume | 98 | 0.267 | 98 | Verre Cellulaire 140 mm collé au bitume
Verre Cellulaire 160 mm collé au bitume | 99 | 0.236 | 99 | Verre Cellulaire 160 mm collé au bitume
Verre Cellulaire 180 mm collé au bitume | 100 | 0.212 | 100 | Verre Cellulaire 180 mm collé au bitume
Verre Cellulaire 200 mm collé au bitume | 101 | 0.192 | 101 | Verre Cellulaire 200 mm collé au bitume
Verre Cellulaire 220 mm collé au bitume | 102 | 0.176 | 102 | Verre Cellulaire 220 mm collé au bitume
Verre Cellulaire 240 mm collé au bitume | 103 | 0.162 | 103 | Verre Cellulaire 240 mm collé au bitume
Verre Cellulaire 260 mm collé au bitume | 104 | 0.15 | 104 | Verre Cellulaire 260 mm collé au bitume
Verre Cellulaire 280 mm collé au bitume | 105 | 0.14 | 105 | Verre Cellulaire 280 mm collé au bitume
Verre Cellulaire 300 mm collé au bitume | 106 | 0.131 | 106 | Verre Cellulaire 300 mm collé au bitume
Liege 150 kg/m³ 50 mm | 107 | 0.695 | 107 | Liege 150 kg/m³ 50 mm
Liege 150 kg/m³ 60 mm | 108 | 0.604 | 108 | Liege 150 kg/m³ 60 mm
Liege 150 kg/m³ 80 mm | 109 | 0.478 | 109 | Liege 150 kg/m³ 80 mm
Liege 150 kg/m³ 100 mm | 110 | 0.396 | 110 | Liege 150 kg/m³ 100 mm
sans | 111 | 0 | 111 | sans

## UWert2
EPS gris 029 60 mm | 1 | 0.42 | Lambda 0.029 / Sarnafil TG 66-18 | 1 | EPS gris 029 60 mm
EPS gris 029 80 mm | 2 | 0.326 | Lambda 0.029 / Sarnafil TG 66-18 | 2 | EPS gris 029 80 mm
EPS gris 029 100 mm | 3 | 0.266 | Lambda 0.029 / Sarnafil TG 66-18 | 3 | EPS gris 029 100 mm
EPS gris 029 120 mm | 4 | 0.225 | Lambda 0.029 / Sarnafil TG 66-18 | 4 | EPS gris 029 120 mm
EPS gris 029 140 mm | 5 | 0.195 | Lambda 0.029 / Sarnafil TG 66-18 | 5 | EPS gris 029 140 mm
EPS gris 029 160 mm | 6 | 0.172 | Lambda 0.029 / Sarnafil TG 66-18 | 6 | EPS gris 029 160 mm
EPS gris 029 180 mm | 7 | 0.153 | Lambda 0.029 / Sarnafil TG 66-18 | 7 | EPS gris 029 180 mm
EPS gris 029 200 mm | 8 | 0.139 | Lambda 0.029 / Sarnafil TG 66-18 | 8 | EPS gris 029 200 mm
EPS gris 029 220 mm | 9 | 0.127 | Lambda 0.029 / Sarnafil TG 66-18 | 9 | EPS gris 029 220 mm
EPS gris 029 240 mm | 10 | 0.116 | Lambda 0.029 / Sarnafil TG 66-18 | 10 | EPS gris 029 240 mm
EPS gris 029 260 mm | 11 | 0.108 | Lambda 0.029 / Sarnafil TG 66-18 | 11 | EPS gris 029 260 mm
EPS gris 029 280 mm | 12 | 0.1 | Lambda 0.029 / Sarnafil TG 66-18 | 12 | EPS gris 029 280 mm
EPS gris 029 300 mm | 13 | 0.094 | Lambda 0.029 / Sarnafil TG 66-18 | 13 | EPS gris 029 300 mm
EPS blanc 034 60 mm | 14 | 0.482 | Lambda 0.034 / Sarnafil TG 66-18 | 14 | EPS blanc 034 60 mm
EPS blanc 034 80 mm | 15 | 0.376 | Lambda 0.034 / Sarnafil TG 66-18 | 15 | EPS blanc 034 80 mm
EPS blanc 034 100 mm | 16 | 0.308 | Lambda 0.034 / Sarnafil TG 66-18 | 16 | EPS blanc 034 100 mm
EPS blanc 034 120 mm | 17 | 0.26 | Lambda 0.034 / Sarnafil TG 66-18 | 17 | EPS blanc 034 120 mm
EPS blanc 034 140 mm | 18 | 0.226 | Lambda 0.034 / Sarnafil TG 66-18 | 18 | EPS blanc 034 140 mm
EPS blanc 034 160 mm | 19 | 0.199 | Lambda 0.034 / Sarnafil TG 66-18 | 19 | EPS blanc 034 160 mm
EPS blanc 034 180 mm | 20 | 0.178 | Lambda 0.034 / Sarnafil TG 66-18 | 20 | EPS blanc 034 180 mm
EPS blanc 034 200 mm | 21 | 0.161 | Lambda 0.034 / Sarnafil TG 66-18 | 21 | EPS blanc 034 200 mm
EPS blanc 034 220 mm | 22 | 0.147 | Lambda 0.034 / Sarnafil TG 66-18 | 22 | EPS blanc 034 220 mm
EPS blanc 034 240 mm | 23 | 0.136 | Lambda 0.034 / Sarnafil TG 66-18 | 23 | EPS blanc 034 240 mm
EPS blanc 034 260 mm | 24 | 0.126 | Lambda 0.034 / Sarnafil TG 66-18 | 24 | EPS blanc 034 260 mm
EPS blanc 034 280 mm | 25 | 0.117 | Lambda 0.034 / Sarnafil TG 66-18 | 25 | EPS blanc 034 280 mm
EPS blanc 034 300 mm | 26 | 0.109 | Lambda 0.034 / Sarnafil TG 66-18 | 26 | EPS blanc 034 300 mm
Polyurethane PU MV 50 mm | 27 | 0.468 | Lambda 0.028 / Bituminöse Abdichtung | 27 | Polyurethane PU MV 50 mm
Polyurethane PU MV 60 mm | 28 | 0.401 | Lambda 0.028 / Bituminöse Abdichtung | 28 | Polyurethane PU MV 60 mm
Polyurethane PU MV 80 mm | 29 | 0.302 | Lambda 0.027 / Bituminöse Abdichtung | 29 | Polyurethane PU MV 80 mm
Polyurethane PU MV 100 mm | 30 | 0.247 | Lambda 0.027 / Bituminöse Abdichtung | 30 | Polyurethane PU MV 100 mm
Polyurethane PU MV 120 mm | 31 | 0.201 | Lambda 0.026 / Bituminöse Abdichtung | 31 | Polyurethane PU MV 120 mm
Polyurethane PU MV 140 mm | 32 | 0.174 | Lambda 0.026 / Bituminöse Abdichtung | 32 | Polyurethane PU MV 140 mm
Polyurethane PU MV 160 mm | 33 | 0.154 | Lambda 0.026 / Bituminöse Abdichtung | 33 | Polyurethane PU MV 160 mm
Polyurethane PU MV 180 mm | 34 | 0.137 | Lambda 0.026 / Bituminöse Abdichtung | 34 | Polyurethane PU MV 180 mm
Polyurethane PU MV 200 mm | 35 | 0.124 | Lambda 0.026 / Bituminöse Abdichtung | 35 | Polyurethane PU MV 200 mm
Polyurethane PU MV 220 mm | 36 | 0.113 | Lambda 0.026 / Bituminöse Abdichtung | 36 | Polyurethane PU MV 220 mm
Polyurethane PU MV 240 mm | 37 | 0.104 | Lambda 0.026 / Bituminöse Abdichtung | 37 | Polyurethane PU MV 240 mm
Polyurethane PU MV 260 mm | 38 | 0.097 | Lambda 0.026 / Bituminöse Abdichtung | 38 | Polyurethane PU MV 260 mm
Polyurethane PU MV 280 mm | 39 | 0.09 | Lambda 0.026 / Bituminöse Abdichtung | 39 | Polyurethane PU MV 280 mm
Polyurethane PU MV 300 mm | 40 | 0.084 | Lambda 0.026 / Bituminöse Abdichtung | 40 | Polyurethane PU MV 300 mm
Polyurethane PU Alu 50 mm | 41 | 0.402 | Lambda 0.023 / Bituminöse Abdichtung | 41 | Polyurethane PU Alu 50 mm
Polyurethane PU Alu 60 mm | 42 | 0.342 | Lambda 0.023 / Bituminöse Abdichtung | 42 | Polyurethane PU Alu 60 mm
Polyurethane PU Alu 80 mm | 43 | 0.264 | Lambda 0.023 / Bituminöse Abdichtung | 43 | Polyurethane PU Alu 80 mm
Polyurethane PU Alu 100 mm | 44 | 0.215 | Lambda 0.023 / Bituminöse Abdichtung | 44 | Polyurethane PU Alu 100 mm
Polyurethane PU Alu 120 mm | 45 | 0.181 | Lambda 0.023 / Bituminöse Abdichtung | 45 | Polyurethane PU Alu 120 mm
Polyurethane PU Alu 140 mm | 46 | 0.156 | Lambda 0.023 / Bituminöse Abdichtung | 46 | Polyurethane PU Alu 140 mm
Polyurethane PU Alu 160 mm | 47 | 0.138 | Lambda 0.023 / Bituminöse Abdichtung | 47 | Polyurethane PU Alu 160 mm
Polyurethane PU Alu 180 mm | 48 | 0.123 | Lambda 0.023 / Bituminöse Abdichtung | 48 | Polyurethane PU Alu 180 mm
Polyurethane PU Alu 200 mm | 49 | 0.111 | Lambda 0.023 / Bituminöse Abdichtung | 49 | Polyurethane PU Alu 200 mm
Polyurethane PU Alu 220 mm | 50 | 0.101 | Lambda 0.023 / Bituminöse Abdichtung | 50 | Polyurethane PU Alu 220 mm
Polyurethane PU Alu 240 mm | 51 | 0.093 | Lambda 0.023 / Bituminöse Abdichtung | 51 | Polyurethane PU Alu 240 mm
Polyurethane PU Alu 260 mm | 52 | 0.086 | Lambda 0.023 / Bituminöse Abdichtung | 52 | Polyurethane PU Alu 260 mm
Polyurethane PU Alu 280 mm | 53 | 0.08 | Lambda 0.023 / Bituminöse Abdichtung | 53 | Polyurethane PU Alu 280 mm
Polyurethane PU Alu 300 mm | 54 | 0.075 | Lambda 0.023 / Bituminöse Abdichtung | 54 | Polyurethane PU Alu 300 mm
Puren novoPIR 021 60 mm | 55 | 0.316 | Lambda 0.021 / Bituminöse Abdichtung | 55 | Puren novoPIR 021 60 mm
Puren novoPIR 021 80 mm | 56 | 0.243 | Lambda 0.021 / Bituminöse Abdichtung | 56 | Puren novoPIR 021 80 mm
Puren novoPIR 021 100 mm | 57 | 0.197 | Lambda 0.021 / Bituminöse Abdichtung | 57 | Puren novoPIR 021 100 mm
Puren novoPIR 021 120 mm | 58 | 0.166 | Lambda 0.021 / Bituminöse Abdichtung | 58 | Puren novoPIR 021 120 mm
Puren novoPIR 021 140 mm | 59 | 0.143 | Lambda 0.021 / Bituminöse Abdichtung | 59 | Puren novoPIR 021 140 mm
Puren novoPIR 021 160 mm | 60 | 0.126 | Lambda 0.021 / Bituminöse Abdichtung | 60 | Puren novoPIR 021 160 mm
Puren novoPIR 021 180 mm | 61 | 0.113 | Lambda 0.021 / Bituminöse Abdichtung | 61 | Puren novoPIR 021 180 mm
Puren novoPIR 021 200 mm | 62 | 0.102 | Lambda 0.021 / Bituminöse Abdichtung | 62 | Puren novoPIR 021 200 mm
Puren novoPIR 021 220 mm | 63 | 0.093 | Lambda 0.021 / Bituminöse Abdichtung | 63 | Puren novoPIR 021 220 mm
Puren novoPIR 021 240 mm | 64 | 0.085 | Lambda 0.021 / Bituminöse Abdichtung | 64 | Puren novoPIR 021 240 mm
Puren novoPIR 021 260 mm | 65 | 0.079 | Lambda 0.021 / Bituminöse Abdichtung | 65 | Puren novoPIR 021 260 mm
Puren novoPIR 021 280 mm | 66 | 0.073 | Lambda 0.021 / Bituminöse Abdichtung | 66 | Puren novoPIR 021 280 mm
Puren novoPIR 021 300 mm | 67 | 0.069 | Lambda 0.021 / Bituminöse Abdichtung | 67 | Puren novoPIR 021 300 mm
Laine de roche 120 kg/m³ 60 mm | 68 | 0.529 | Lambda 0.038 / Sarnafil TG 66-18 | 68 | Laine de roche 120 kg/m³ 60 mm
Laine de roche 120 kg/m³ 80 mm | 69 | 0.414 | Lambda 0.038 / Sarnafil TG 66-18 | 69 | Laine de roche 120 kg/m³ 80 mm
Laine de roche 120 kg/m³ 100 mm | 70 | 0.34 | Lambda 0.038 / Sarnafil TG 66-18 | 70 | Laine de roche 120 kg/m³ 100 mm
Laine de roche 120 kg/m³ 120 mm | 71 | 0.288 | Lambda 0.038 / Sarnafil TG 66-18 | 71 | Laine de roche 120 kg/m³ 120 mm
Laine de roche 120 kg/m³ 140 mm | 72 | 0.25 | Lambda 0.038 / Sarnafil TG 66-18 | 72 | Laine de roche 120 kg/m³ 140 mm
Laine de roche 120 kg/m³ 160 mm | 73 | 0.221 | Lambda 0.038 / Sarnafil TG 66-18 | 73 | Laine de roche 120 kg/m³ 160 mm
Laine de roche 120 kg/m³ 180 mm | 74 | 0.198 | Lambda 0.038 / Sarnafil TG 66-18 | 74 | Laine de roche 120 kg/m³ 180 mm
Laine de roche 120 kg/m³ 200 mm | 75 | 0.179 | Lambda 0.038 / Sarnafil TG 66-18 | 75 | Laine de roche 120 kg/m³ 200 mm
Laine de roche 120 kg/m³ 220 mm | 76 | 0.164 | Lambda 0.038 / Sarnafil TG 66-18 | 76 | Laine de roche 120 kg/m³ 220 mm
Laine de roche 120 kg/m³ 240 mm | 77 | 0.151 | Lambda 0.038 / Sarnafil TG 66-18 | 77 | Laine de roche 120 kg/m³ 240 mm
Laine de roche 120 kg/m³ 260 mm | 78 | 0.14 | Lambda 0.038 / Sarnafil TG 66-18 | 78 | Laine de roche 120 kg/m³ 260 mm
Laine de roche 120 kg/m³ 280 mm | 79 | 0.13 | Lambda 0.038 / Sarnafil TG 66-18 | 79 | Laine de roche 120 kg/m³ 280 mm |  |  |  | SIA 380/1:2009
Laine de roche 120 kg/m³ 300 mm | 80 | 0.122 | Lambda 0.038 / Sarnafil TG 66-18 | 80 | Laine de roche 120 kg/m³ 300 mm | Dicke WD | nicht korrigiert | 30% | korrigiert
Polystyrene extrudé 60 mm | 81 | 0.766 (Umkehrdach) | Bituminös 5 mm / Lambda 0.036 + 30% Zuschlag | 81 | Polystyrene extrudé 60 mm | 60 | 0.589 | 0.1767 | 0.7657
Polystyrene extrudé 80 mm | 82 | 0.514 (Umkehrdach) | Bituminös 5 mm / Lambda 0.036 + 30% Zuschlag | 82 | Polystyrene extrudé 80 mm | 80 | 0.395 | 0.1185 | 0.5135
Polystyrene extrudé 100 mm | 83 | 0.421 (Umkehrdach) | Bituminös 5 mm / Lambda 0.036 + 30% Zuschlag | 83 | Polystyrene extrudé 100 mm | 100 | 0.324 | 0.0972 | 0.4212
Polystyrene extrudé120 mm | 84 | 0.356 (Umkehrdach) | Bituminös 5 mm / Lambda 0.036 + 30% Zuschlag | 84 | Polystyrene extrudé120 mm | 120 | 0.274 | 0.0822 | 0.3562
Polystyrene extrudé 140 mm | 85 | 0.309 (Umkehrdach) | Bituminös 5 mm / Lambda 0.036 + 30% Zuschlag | 85 | Polystyrene extrudé 140 mm | 140 | 0.238 | 0.0714 | 0.3094
Polystyrene extrudé160 mm | 86 | 0.273 (Umkehrdach) | Bituminös 5 mm / Lambda 0.036 + 30% Zuschlag | 86 | Polystyrene extrudé160 mm | 160 | 0.21 | 0.063 | 0.273
Polystyrene extrudé 180 mm | 87 | 0.244 (Umkehrdach) | Bituminös 5 mm / Lambda 0.036 + 30% Zuschlag | 87 | Polystyrene extrudé 180 mm | 180 | 0.188 | 0.0564 | 0.2444
Polystyrene extrudé 200 mm | 88 | 0.221 (Umkehrdach) | Bituminös 5 mm / Lambda 0.036 + 30% Zuschlag | 88 | Polystyrene extrudé 200 mm | 200 | 0.17 | 0.051 | 0.221
Polystyrene extrudé 220 mm | 89 | 0.203 (Umkehrdach) | Bituminös 5 mm / Lambda 0.036 + 30% Zuschlag | 89 | Polystyrene extrudé 220 mm | 220 | 0.156 | 0.0468 | 0.2028
Polystyrene extrudé 240 mm | 90 | 0.186 (Umkehrdach) | Bituminös 5 mm / Lambda 0.036 + 30% Zuschlag | 90 | Polystyrene extrudé 240 mm | 240 | 0.143 | 0.0429 | 0.1859
Polystyrene extrudé 260 mm | 91 | 0.173 (Umkehrdach) | Bituminös 5 mm / Lambda 0.036 + 30% Zuschlag | 91 | Polystyrene extrudé 260 mm | 260 | 0.133 | 0.0399 | 0.1729
Polystyrene extrudé 280 mm | 92 | 0.161 (Umkehrdach) | Bituminös 5 mm / Lambda 0.036 + 30% Zuschlag | 92 | Polystyrene extrudé 280 mm | 280 | 0.124 | 0.0372 | 0.1612
Polystyrene extrudé 300 mm | 93 | 0.151 (Umkehrdach) | Bituminös 5 mm / Lambda 0.036 + 30% Zuschlag | 93 | Polystyrene extrudé 300 mm | 300 | 0.116 | 0.0348 | 0.1508
Verre Cellulaire 60 mm collé au bitume | 94 | 0.557 | Lambda 0.041 / Bituminöse Abdichtung | 94 | Verre Cellulaire 60 mm collé au bitume | 320 mm | 0.109 | 0.0327 | 0.1417
Verre Cellulaire 80 mm collé au bitume | 95 | 0.438 | Lambda 0.041 / Bituminöse Abdichtung | 95 | Verre Cellulaire 80 mm collé au bitume
Verre Cellulaire 100 mm collé au bitume | 96 | 0.361 | Lambda 0.041 / Bituminöse Abdichtung | 96 | Verre Cellulaire 100 mm collé au bitume
Verre Cellulaire 120 mm collé au bitume | 97 | 0.307 | Lambda 0.041 / Bituminöse Abdichtung | 97 | Verre Cellulaire 120 mm collé au bitume
Verre Cellulaire 140 mm collé au bitume | 98 | 0.267 | Lambda 0.041 / Bituminöse Abdichtung | 98 | Verre Cellulaire 140 mm collé au bitume
Verre Cellulaire 160 mm collé au bitume | 99 | 0.236 | Lambda 0.041 / Bituminöse Abdichtung | 99 | Verre Cellulaire 160 mm collé au bitume
Verre Cellulaire 180 mm collé au bitume | 100 | 0.212 | Lambda 0.041 / Bituminöse Abdichtung | 100 | Verre Cellulaire 180 mm collé au bitume
Verre Cellulaire 200 mm collé au bitume | 101 | 0.192 | Lambda 0.041 / Bituminöse Abdichtung | 101 | Verre Cellulaire 200 mm collé au bitume
Verre Cellulaire 220 mm collé au bitume | 102 | 0.176 | Lambda 0.041 / Bituminöse Abdichtung | 102 | Verre Cellulaire 220 mm collé au bitume
Verre Cellulaire 240 mm collé au bitume | 103 | 0.162 | Lambda 0.041 / Bituminöse Abdichtung | 103 | Verre Cellulaire 240 mm collé au bitume
Verre Cellulaire 260 mm collé au bitume | 104 | 0.15 | Lambda 0.041 / Bituminöse Abdichtung | 104 | Verre Cellulaire 260 mm collé au bitume
Verre Cellulaire 280 mm collé au bitume | 105 | 0.14 | Lambda 0.041 / Bituminöse Abdichtung | 105 | Verre Cellulaire 280 mm collé au bitume
Verre Cellulaire 300 mm collé au bitume | 106 | 0.131 | Lambda 0.041 / Bituminöse Abdichtung | 106 | Verre Cellulaire 300 mm collé au bitume
Liege 150 kg/m³ 50 mm | 107 | 0.695 | Lambda 0.046 / Bituminöse Abdichtung | 107 | Liege 150 kg/m³ 50 mm
Liege 150 kg/m³ 60 mm | 108 | 0.604 | Lambda 0.046 / Bituminöse Abdichtung | 108 | Liege 150 kg/m³ 60 mm
Liege 150 kg/m³ 80 mm | 109 | 0.478 | Lambda 0.046 / Bituminöse Abdichtung | 109 | Liege 150 kg/m³ 80 mm
Liege 150 kg/m³ 100 mm | 110 | 0.396 | Lambda 0.046 / Bituminöse Abdichtung | 110 | Liege 150 kg/m³ 100 mm
sans | 111 | 0 |  | 111 | sans

## Kundenansicht
ECO-CALCULATEUR SIKA - SYSTÈMES DE TOITURES
Comparaison de système de toitures * | [7 empty] | Surface de la toiture: |  |  | m2
Objet
| Composition 1 |  |  | valeur U: | 0.139 |  | Composition 2 |  |  | valeur U: | 0.138 |  | Savez-vous que lorsque vous planifiez un bien immobilier, vous influencez également son impact environnemental pour les décennies à venir ?
|  |  |  | ICP pour | ICP | pour |  |  |  | ICP pour | ICP | pour
|  |  |  | 1 m2 | 0 | m2 |  |  |  | 1 m2 | 0 | m2
|  | Pare-vapeur | [5 empty] | Pare-vapeur
|  |  |  | 13950 | 0 |  |  |  |  | 13950 | 0 |  | Les données relative au bilan écologique des matériaux du secteur de la construction sont une recommandation du KBOB, d'eco-bau et de l'IPB afin promouvoir les constructions durables. Grâce aux ICP (= Indices de charge polluante), les matériaux de construction sont évalués en fonction de leur impact environnemental.
|  | Isolation | [5 empty] | Isolation
|  |  |  | 25900 | 0 |  |  |  |  | 31824 | 0
|  | Etanchéité | [5 empty] | Etanchéité | à la protection de la racine TPO 1.20 mm
|  |  |  | 8860 | 0 |  |  |  |  | 31938 | 0 |  | * Remarque: pour pouvoir comparer correctement les systèmes entre-eux veuillez définir la même valeur U
|  | Total ICP Composition 1 |  | 48710 | 0 |  |  | Total ICP Composition 2 |  | 77712 | 0
|  | Composition 2 | est moins poluant ! |  |  |  |  | Différence | 0 |  | ICP
L'impact sur l’environnement d'une voiture diesel moyenne est évalué à 198 ICP/km .
La difference des ICP correspond à un traget en voiture diesel de
L'empreinte écologique CO2 est inférieur de
|  |  | 0 |  | kg |  |  | 0 |  |  | km |  | Source: KBOB Oekobilanzdaten
Une voiture diesel de milieu de gamme compense environ 16 kg de CO2 par 100 km.
Construisons enfin de manière ecologique!
Source: quarks.de
| Source: Données des écobilans danl la construction/UBP: KBOB, Stand 2009/1:2016: | [12 empty] | www.sikadach.ch
© Sika Schweiz AG 2021 / V02.21
Les résultats n'ont pas de forme contractuelle